## audio
|  | LiraNET Data Transmission Protocol on EtherNET | [5 empty] | mrpl@2016
|  | InputMessage | 03E907E8000B000B000A00370011001E0000000003E903E903EF017300000000000000000000000003E903E903F0017300000000000000000000000003E903E903F101730000000000000000000000000000000000000000000000000000000000000000000000000000000000000000000000000000000000000000000000000000000000000000000000000000000000000000000000000000000000000000000000000000000000000000000000000000000000000000000000000000000000000000000000000000000000000000000000000000000000000000000000000000000000000000000000000000000000000000000000000000000000000000000000000000000000000000000000000000000000000000000000000000000000000000000000000000000000000000000000000000000000000000000000000000000000000000000000000000000000000000000000000000000000000000000000000000000000000000000000000000000000000000000000000000000000000000000000000000000000000000
Pos | subClient | Data Register | Description | Remark | Example | Words | Value | Data Allocation | Bytes
1 | D6500 | D6500 | MODEL=S33094,14SW330141,14SW330139 |  |  |  | 4 | SubClientId | 2
2 | D1600 | D1600 | INITIAL |  |  | 9999 |  | Part No | 4
3 | D1610 | D1610 | VOL-,SEEK LEFT |  |  | 9999 |  | SpecId | 6
4 | D1620 | D1620 | VOL+,OK |  |  | 9999
5 | D1630 | D1630 | MUTE,SEEK RIGHT |  |  | 9999
6 | D1640 | D1640 | MODE, UP |  |  | 9999 |  | Note: FX5U uses Little-Endian System ( endianness for datastorage and transmission)
7 | D1650 | D1650 | PREV, DOWN |  |  | 9999
8 | D1660 | D1660 | NEXT, INITIAL |  |  | 9999
9 | D1670 | D1670 | INITIAL,VOL- |  |  | 9999
10 | D1680 | D1680 | CRUZE, VOL+ |  |  | 9999
11 | D1690 | D1690 | RST+, MUTE |  |  | 9999
12 | D1700 | D1700 | SET-,MODE |  |  | 9999
13 | D1710 | D1710 | CANCEL, PREV |  |  | 9999
14 | D1720 | D1720 | NEXT |  |  | 9999
15 | D1730 | D1730 | INITIAL |  |  | 9999
16 | D1740 | D1740 | CRUZE |  |  | 9999
17 | D1750 | D1750 | RES+ |  |  | 9999
18 | D1760 | D1760 | SET- |  |  | 9999
19 | D1770 | D1770 | CANCEL |  |  | 9999
20 | D10 | D12 | ILL CURRENT |  |  | 999